## Full 1
FJE020 | m² | Enjardinament vertical amb cultiu semihidropònic en geoproductes, per a exterior, sistema Fytotextile "TERAPIA URBANA".
Enjardinament vertical amb cultiu semihidropònic en geoproductes, per a exterior, sistema Fytotextile "TERAPIA URBANA", amb una superfície de fins a 5 m²; compost de: SUBESTRUCTURA SUPORT: entramat metàl·lic de perfils d'acer conformat en fred, fixat al parament suport amb ancoratges mecànics amb tac de niló i cargol, de 5 mm de diàmetre i 50 mm de longitud, creant una cambra d'aire de 40 mm de gruix mitjà; MITJÀ DE CULTIU: mòdul Fytotextile "TERAPIA URBANA" de geoproducte impermeabilitzant, drenant i transpirable, format per tres capes de material sintètic i orgànic, flexible i de gruix reduït (capa interior impermeabilitzant FYT-RCF, capa intermèdia drenant FYT-DRA i capa exterior transpirable FYT-AIR), resistència a tracció 5,2 kN/m², retenció d'aigua d'entre 2 i 4 l/m², 36 butxaques amb una resistència a l'esquinçament superior a 0,07 kN/u i amb comportament de reacció al foc B-s2, d0, segons assaig Applus, segons UNE-EN 13501-1; amb perfil guia horitzontal FYT-VOL fixat a la subestructura suport amb cargols autoroscants amb cabota hexagonal d'acer zincat amb junt estanc, de 5,5 mm de diàmetre i 25 mm de longitud; VEGETACIÓ: espècies de plantes per a exterior; amb una densitat de plantació de 36 u/m². El preu no inclou el manteniment i reposició parcial de la vegetació, la instal·lació de reg i evacuació, el sistema centralitzat de control ni el canaló per a recollida d'aigües.
Codi |  |  | Unitat | Descripció | Rendiment |  | Preu unitari | Import
1 |  |  |  | Materials
mt07ali026a |  |  | m | Perfil buit d'acer conformat en fred UNE-EN 10219-1 S275J0H, sèrie quadrat 50,2, per aplicacions estructurals. Treballat i muntat en taller, per a col·locar en obra. | 2.8 |  | 17.4 | 48.72
mt14gdt030 |  |  | U | Ancoratge mecànic amb tac de niló i cargol, de 5 mm de diàmetre i 50 mm de longitud. | 10 |  | 0.02 | 0.2
mt14gdt010gb |  |  | m² | Mòdul Fytotextile "TERAPIA URBANA" de geoproducte impermeabilitzant, drenant i transpirable, format per tres capes de material sintètic i orgànic, flexible i de gruix reduït (capa interior impermeabilitzant FYT-RCF, capa intermèdia drenant FYT-DRA i capa exterior transpirable FYT-AIR), resistència a tracció 5,2 kN/m², retenció d'aigua d'entre 2 i 4 l/m², 36 butxaques amb una resistència a l'esquinçament superior a 0,07 kN/u i amb comportament de reacció al foc B-s2, d0, segons assaig Applus, segons UNE-EN 13501-1; amb perfil guia horitzontal FYT-VOL per a la seva fixació a la subestructura suport; amb capacitat per a 36 plantes, per a una superfície enjardinada de fins a 5 m². | 1.05 |  | 241.83 | 253.92
mt14gdt020 |  |  | U | Cargol autoroscant amb cabota hexagonal d'acer zincat amb junt estanc, de 5,5 mm de diàmetre i 25 mm de longitud. | 8.75 |  | 0.09 | 0.79
mt48ept010d232 |  |  | U | Espècies de plantes per a exterior, seleccionades en funció del clima de la zona, 2,32€/u, subministrades en contenidor amb substrat per a cultiu semihidropònic; per a sistemes d'enjardinament vertical "TERAPIA URBANA". | 36 |  | 2.32 | 83.52
[5 empty] | Subtotal materials: |  |  | 387.15
2 |  |  |  | Mà d'obra
mo011 |  |  | h | Oficial 1ª muntador. | 1.115 |  | 29.34 | 32.71
mo080 |  |  | h | Ajudant muntador. | 1.115 |  | 25.28 | 28.19
mo040 |  |  | h | Oficial 1ª jardiner. | 0.635 |  | 28.42 | 18.05
mo086 |  |  | h | Ajudant jardiner. | 0.635 |  | 25.28 | 16.05
[5 empty] | Subtotal mà d'obra: |  |  | 95
3 |  |  |  | Costos directes complementaris
|  |  | % | Costos directes complementaris | 2 |  | 482.15 | 9.64
Cost de manteniment decennal: 786,86€ en els primers 10 anys. |  |  |  |  | Costos directes (1+2+3): |  |  | 491.79
Referència i títol de la norma |  |  |  |  | Aplicabilitat(a) | Obligatorietat(b) |  |  | Sistema(c)
EN 10219-1:2006 |  |  |  |  | 122007 | 122008 |  |  | 2+
Perfiles huecos para construcción conformados en frío de acero no aleado y de grano fino. Parte 1: Condiciones técnicas de suministro.
(a) Data d'aplicabilitat de la norma harmonitzada
(b) Data en què finalitza el període de coexistència
(c) Sistema d'avaluació i verificació de la constància de les prestacions