## Full 1
FJG021 | U |  | Automatització de reg d'enjardinament vertical amb cultiu semihidropònic en geoproductes, sistema Fytotextile "TERAPIA URBANA".
Automatització de reg d'enjardinament vertical amb cultiu semihidropònic en geoproductes, per a exterior, sistema Fytotextile "TERAPIA URBANA", amb una superfície de fins a 5 m², amb sistema per a nivell de control bàsic de 1 sector de reg, allotjat en armari d'instal·lacions de dimensions mínimes 0,90x0,90x0,50 m; compost dels següents elements: programador electrònic per a regatge automàtic, per a 4 estacions, amb 1 programa i 3 arrencades diàries del programa, alimentació per bateria de 9 V, amb capacitat per posar en funcionament diverses electrovàlvules simultàniament i col·locació mural en interior. El preu no inclou la comprovació i el manteniment de les instal·lacions.
Codi |  | Unitat |  | Descripció | Rendiment | Preu unitari | Import
1 |  |  |  | Materials
mt48pro010a |  | U |  | Programador electrònic per a regatge automàtic, per a 4 estacions, amb 1 programa i 3 arrencades diàries del programa, alimentació per bateria de 9 V, amb capacitat per posar en funcionament diverses electrovàlvules simultàniament i col·locació mural en interior. | 1 | 132 | 132
[5 empty] | Subtotal materials: |  | 132
2 |  |  |  | Mà d'obra
mo003 |  | h |  | Oficial 1ª electricista. | 0.409 | 29.34 | 12
mo102 |  | h |  | Ajudant electricista. | 0.409 | 25.25 | 10.33
[5 empty] | Subtotal mà d'obra: |  | 22.33
3 |  |  |  | Costos directes complementaris
|  | % |  | Costos directes complementaris | 2 | 154.33 | 3.09
Cost de manteniment decennal: 80,28€ en els primers 10 anys. |  |  |  |  | Costos directes (1+2+3): |  | 157.42