## Full 1
FJS020 | U | Supervisió periòdica d'enjardinament vertical amb cultiu semihidropònic en geoproductes, sistema Fytotextile "TERAPIA URBANA".
Supervisió periòdica d'enjardinament vertical amb cultiu semihidropònic en geoproductes, per a exterior, sistema Fytotextile "TERAPIA URBANA", amb una superfície de 2,5 m²; composta de: una inspecció mensual durant els 3 primers mesos posteriors a la finalització de l'execució de l'enjardinament vertical, la reposició parcial de la vegetació amb un percentatge de fins al 15% de la superfície de l'enjardinament, la revisió de la instal·lació de reg i evacuació i d'el sistema centralitzat de control i la neteja d'el canaló de recollida d'aigües.
Codi |  |  | Unitat | Descripció | Rendiment | Preu unitari | Import
1 |  |  |  | Materials
mt48ept010d232 |  |  | U | Espècies de plantes per a exterior, seleccionades en funció del clima de la zona, 2,32€/u, subministrades en contenidor amb substrat per a cultiu semihidropònic; per a sistemes d'enjardinament vertical "TERAPIA URBANA". | 18 | 2.32 | 41.76
[5 empty] | Subtotal materials: |  | 41.76
2 |  |  |  | Mà d'obra
mo040 |  |  | h | Oficial 1ª jardiner. | 9.212 | 28.42 | 261.81
mo086 |  |  | h | Ajudant jardiner. | 9.212 | 25.28 | 232.88
[5 empty] | Subtotal mà d'obra: |  | 494.69
3 |  |  |  | Costos directes complementaris
|  |  | % | Costos directes complementaris | 2 | 536.45 | 10.73
[5 empty] | Costos directes (1+2+3): |  | 547.18